## Dizalo
PRILOG II / Obrazac troškovnika | PRILOG II / Obrazac troškovnika
TROŠKOVNIK ZA ISPORUKU I UGRADNJU DIZALA
TEHNICKI OPIS DIZALA
- namjena :
osobno, prilagođeno za prijevoz osoba smanjene pokretljivosti
- pogon dizala :
hidraulični ( primarni pogon - elektromotorni ) sistem ovjesa : jednostuki ruksak, ovjes 2:1 pokretanje zvijezda - trokut
- nazivna nosivost :
800 ( kg ) - 10 osoba
- nazivna brzina vožnje :
0,5 ( m / s )
- visina dizanja :
9,91 ( m )
- broj postaja / ulaza :
4 / 4 ( ulazi u kabinu su pod 90º )
- vrsta upravljanja :
mikroprocesorsko, sabirno-simpleks ; u slučaju nestanka električne energije kabina se spušta u najnižu stanicu, otvaraju se vrata i dizalo se isključuje iz rada
- signalizacija :
potvrda prijema poziva u kabini i na stanicama, signal smjera vožnje u kabini i na svim stanicama, pokazivač položaja kabine u kabini i na glavnoj stanici zvučni signal ALARM i preopterećenje
- napon napajanja pog. motora :
3 x 400 / 230 ( V ), 50 ( Hz )
- instalacija :
za suhi prostor
- vozno okno :
- izvedba : betonsko - dimenzije : - širina : 1850 mm - dubina: 2120 mm - dubina jame : 1200 mm - nadvišenje : 3760 mm
- vrata voz. okna : (kom. 4)
- tip i način otvaranja: dvokrilna teleskopski posmična, automatska
- dimenzije (svijetli otvor) : - širina : 900 mm - visina : 2000 mm
- obloga krila vrata : nehrdajući čelični lim ( INOX brušeni )
- obloga dovratnika : nehrdajući čelični lim ( INOX brušeni )
- vatrootpornost vrata sukladno važećim normama
- vrata kabine : (kom. 2)
- tip i način otvaranja: dvokrilna teleskopski posmična, automatska
- dimenzije (svijetli otvor) : - širina : 900 mm - visina : 2000 mm
- obloga krila vrata : nehrdajući čelični lim ( INOX brušeni )
- zaštita : svijetlosna zavjesa
- kabina
- dimenzije : - širina : 1400 mm - dubina : 1400 mm - visina : 2200 mm
- obloga stranica : nehrdajući čelični lim ( INOX brušeni )
- nadsvijetlo : nehrdajući čelični lim ( INOX sjajni )
- obloga poda : protuklizna PVC obloga ( u sivoj boji )
- parapet : nehrdajući čelični lim ( INOX sjajni )
- rasvjeta : fluorescentna indirektna stropna
- upravljacka ploca : nehrdajući čelični lim (INOX sjajni) s mikrotipkalima
- dodatna oprema : rukohvat , ogledalo , ventilator
- strojarnica
- u prizemlju, u blizini voznog okna
TROŠKOVNIK
1 | Isporuka opreme dizala prema tehničkom opisu | kom | 1
2 | Ugradnja dizala | kom | 1
3 | Tehnički pregled i ishođenje potvrde o ispravnosti | kom | 1
| UKUPNO : |  |  | 0